## Hoja 1
RVE010 | m² |  | Espejo.
Espejo de luna incolora de 3 mm de espesor, acabado biselado, fijado con masilla al paramento.
Código |  | Unidad |  | Descripción | Cantidad | Precio unitario | Precio parcial
1 |  |  |  | Materiales
mt21vsj020a |  | m² |  | Espejo incoloro plateado, 3 mm. | 1.005 | 208516 | 209559
mt21vva030 |  | m |  | Canteado de espejo. | 4 | 17762 | 71048
mt21vva031 |  | m |  | Biselado de espejo. | 4 | 27879 | 111516
mt21vva012 |  | l |  | Masilla de aplicación con pistola, de base neutra monocomponente. | 0.105 | 113139 | 11880
[5 empty] | Subtotal materiales: |  | 404003
2 |  |  |  | Mano de obra
mo055 |  | h |  | Oficial vidriero. | 0.6 | 29221 | 17533
[5 empty] | Subtotal mano de obra: |  | 17533
3 |  |  |  | Herramientas
|  | % |  | Herramientas | 2 | 421536 | 8431
Coste de mantenimiento decenal: 580.455G en los primeros 10 años. |  |  |  |  | Costos directos (1+2+3): |  | 429967