## Hoja 1
RVE010 | m² |  | Espejo.
Espejo de luna de color de 3 mm de espesor, fijado mecánicamente al paramento.
Código |  | Unidad |  | Descripción | Cantidad | Precio unitario | Precio parcial
1 |  |  |  | Materiales
mt21vsj020c |  | m² |  | Espejo color bronce, 3 mm. | 1.005 | 405448 | 407475
mt21vva030 |  | m |  | Canteado de espejo. | 4 | 17762 | 71048
mt21vva032 |  | Ud |  | Taladro para espejo, D<10 mm, tornillo y grapa de sujeción. | 4 | 5715 | 22860
[5 empty] | Subtotal materiales: |  | 501383
2 |  |  |  | Mano de obra
mo055 |  | h |  | Oficial vidriero. | 0.84 | 29221 | 24546
[5 empty] | Subtotal mano de obra: |  | 24546
3 |  |  |  | Herramientas
|  | % |  | Herramientas | 2 | 525929 | 10519
Coste de mantenimiento decenal: 724.205G en los primeros 10 años. |  |  |  |  | Costos directos (1+2+3): |  | 536448