## Hoja 1
RYP020 | m² |  | Eliminación de capa de pintura en paramento de fachada.
Eliminación de capa de pintura sintética, acabado liso, aplicada sobre paramento de fachada, con medios manuales, aplicación con brocha de 0,18 l/m² de decapante universal de alta eficiencia, impregnando la pintura existente, eliminándola con espátula una vez reblandecida y lavado posterior con chorro de agua caliente a presión hasta eliminar los restos de decapante.
Código |  | Unidad |  | Descripción | Cantidad | Precio unitario | Precio parcial
1 |  |  |  | Materiales
mt27pfj201a |  | l |  | Decapante universal de alta eficiencia, a base de disolventes orgánicos, para aplicar con brocha o rodillo. | 0.18 | 162729 | 29291
mt08aaa010a |  | m³ |  | Agua. | 0.01 | 9226 | 92
[5 empty] | Subtotal materiales: |  | 29383
2 |  |  |  | Equipo y maquinaria
mq08lch020a |  | h |  | Equipo de chorro de agua a presión. | 1.159 | 32495 | 37662
[5 empty] | Subtotal equipo y maquinaria: |  | 37662
3 |  |  |  | Mano de obra
mo039 |  | h |  | Oficial revocador. | 0.082 | 66739 | 5473
mo111 |  | h |  | Ayudante especializado revocador. | 0.082 | 42520 | 3487
[5 empty] | Subtotal mano de obra: |  | 8960
4 |  |  |  | Herramientas
|  | % |  | Herramientas | 2 | 76005 | 1520
[5 empty] | Costos directos (1+2+3+4): |  | 77525