## Hoja 1
SDP010 | m | Banda protectora.
Banda protectora de PVC, de 90 mm de ancho y 3,2 mm de espesor, de color gris, fijada mediante adhesivo de poliuretano y tornillos al paramento.
Código |  | Unidad | Descripción | Cantidad | Precio unitario | Precio parcial
1 |  |  | Materiales
mt53pdi010aa |  | m | Banda protectora de PVC, de 90 mm de ancho y 3,2 mm de espesor, de color gris. | 1.05 | 86954 | 91.302
mt47adc110a |  | kg | Adhesivo especial de poliuretano bicomponente. | 0.27 | 46729 | 12.617
mt12ppl016 |  | Ud | Tornillo autorroscante protegido contra la oxidación. | 2 | 416 | 832
|  |  |  | Subtotal materiales: |  | 104.751
2 |  |  | Mano de obra
mo011 |  | h | Oficial montador. | 0.122 | 56869 | 6.938
mo080 |  | h | Medio oficial montador. | 0.122 | 35490 | 4.33
|  |  |  | Subtotal mano de obra: |  | 11.268
3 |  |  | Herramientas
|  | % | Herramientas | 2 | 116.019 | 2.32
Coste de mantenimiento decenal: 62.909G en los primeros 10 años. |  |  |  | Costos directos (1+2+3): |  | 118.339