## Hoja 1
SDP010 | m |  | Banda protectora de vinilo.
Banda protectora de vinilo, de 180 mm de ancho y 2 mm de espesor, de color amarillo, fijada mediante adhesivo de poliuretano al paramento.
Código |  | Unidad |  | Descripción | Cantidad | Precio unitario | Precio parcial
1 |  |  |  | Materiales
mt53pdi010nb |  | m |  | Banda protectora de vinilo, de 180 mm de ancho y 2 mm de espesor, de color amarillo, Euroclase B-s1, d0 de reacción al fuego. | 1.05 | 247787 | 260.176
mt47adc110a |  | kg |  | Adhesivo especial de poliuretano bicomponente. | 0.3 | 48029 | 14.409
[5 empty] | Subtotal materiales: |  | 274.585
2 |  |  |  | Mano de obra
mo011 |  | h |  | Oficial montador. | 0.061 | 68579 | 4.183
mo080 |  | h |  | Medio oficial montador. | 0.061 | 42789 | 2.61
[5 empty] | Subtotal mano de obra: |  | 6.793
3 |  |  |  | Herramientas
|  | % |  | Herramientas | 2 | 281.378 | 5.628
Coste de mantenimiento decenal: 152.572G en los primeros 10 años. |  |  |  |  | Costos directos (1+2+3): |  | 287.006