## Hoja 1
SDP010 | m | Banda protectora.
Banda protectora de PVC, de 150 mm de ancho y 7 mm de espesor, de color gris, fijada mediante adhesivo de poliuretano y tornillos al paramento.
Código |  | Unidad | Descripción | Cantidad | Precio unitario | Precio parcial
1 |  |  | Materiales
mt53pdi010ca |  | m | Banda protectora de PVC, de 150 mm de ancho y 7 mm de espesor, de color gris. | 1.05 | 144660 | 151893
mt47adc110a |  | kg | Adhesivo especial de poliuretano bicomponente. | 0.3 | 46729 | 14019
mt12ppl016 |  | Ud | Tornillo autorroscante protegido contra la oxidación. | 4 | 416 | 1664
|  |  |  | Subtotal materiales: |  | 167576
2 |  |  | Mano de obra
mo011 |  | h | Oficial montador. | 0.122 | 56869 | 6938
mo080 |  | h | Medio oficial montador. | 0.122 | 35490 | 4330
|  |  |  | Subtotal mano de obra: |  | 11268
3 |  |  | Herramientas
|  | % | Herramientas | 2 | 178844 | 3577
Coste de mantenimiento decenal: 96.975G en los primeros 10 años. |  |  |  | Costos directos (1+2+3): |  | 182421