## Hoja 1
SDP010 | m | Banda protectora.
Banda protectora de PVC, de 140 mm de ancho y 9 mm de espesor, de color gris, fijada mediante tornillos al paramento.
Código |  | Unidad | Descripción | Cantidad | Precio unitario | Precio parcial
1 |  |  | Materiales
mt53pdi010da |  | m | Banda protectora de PVC, de 140 mm de ancho y 9 mm de espesor, de color gris. | 1.05 | 122526 | 128.652
mt12ppl016 |  | Ud | Tornillo autorroscante protegido contra la oxidación. | 4 | 416 | 1.664
|  |  |  | Subtotal materiales: |  | 130.316
2 |  |  | Mano de obra
mo011 |  | h | Oficial montador. | 0.061 | 56869 | 3.469
mo080 |  | h | Medio oficial montador. | 0.061 | 35490 | 2.165
|  |  |  | Subtotal mano de obra: |  | 5.634
3 |  |  | Herramientas
|  | % | Herramientas | 2 | 135.95 | 2.719
Coste de mantenimiento decenal: 73.716G en los primeros 10 años. |  |  |  | Costos directos (1+2+3): |  | 138.669