## Hoja 1
SDP010 | m | Banda protectora.
Banda protectora de PVC, de 260 mm de ancho y 4,5 mm de espesor, de color ocre, fijada mediante adhesivo de poliuretano al paramento.
Código |  | Unidad | Descripción | Cantidad | Precio unitario | Precio parcial
1 |  |  | Materiales
mt53pdi010ec |  | m | Banda protectora de PVC, de 260 mm de ancho y 4,5 mm de espesor, de color ocre. | 1.05 | 211062 | 221.615
mt47adc110a |  | kg | Adhesivo especial de poliuretano bicomponente. | 0.33 | 46729 | 15.421
|  |  |  | Subtotal materiales: |  | 237.036
2 |  |  | Mano de obra
mo011 |  | h | Oficial montador. | 0.061 | 56869 | 3.469
mo080 |  | h | Medio oficial montador. | 0.061 | 35490 | 2.165
|  |  |  | Subtotal mano de obra: |  | 5.634
3 |  |  | Herramientas
|  | % | Herramientas | 2 | 242.67 | 4.853
Coste de mantenimiento decenal: 131.583G en los primeros 10 años. |  |  |  | Costos directos (1+2+3): |  | 247.523