## Hoja 1
SGD010 | Ud |  | Grifería temporizada para ducha.
Grifería temporizada, instalación vista formada por grifo de paso angular mural para ducha, mezclador, posibilidad de limitar la temperatura, con tiempo de flujo de 30 segundos, limitador de caudal a 8 l/min, acabado cromado, sin válvula de vaciado, equipo de ducha formado por rociador orientable con toma de alimentación vista y regulador automático de caudal, tubo y elemento de fijación, de latón acabado cromado. Incluso elementos de conexión y válvulas antirretorno.
Código |  | Unidad |  | Descripción | Cantidad | Precio unitario | Precio parcial
1 |  |  |  | Materiales
mt31gmp215ie |  | Ud |  | Grifo de paso angular mural para ducha, mezclador, posibilidad de limitar la temperatura, con tiempo de flujo de 30 segundos, limitador de caudal a 8 l/min, acabado cromado, sin válvula de vaciado, equipo de ducha formado por rociador orientable con toma de alimentación vista y regulador automático de caudal, tubo y elemento de fijación, de latón acabado cromado, para colocación en superficie; incluso elementos de conexión y válvulas antirretorno. | 1 | 3731470 | 3731470
mt37www010 |  | Ud |  | Material auxiliar para instalaciones de plomería. | 1 | 14412 | 14.412
[5 empty] | Subtotal materiales: |  | 3745880
2 |  |  |  | Mano de obra
mo008 |  | h |  | Oficial plomero. | 0.648 | 68579 | 44.439
[5 empty] | Subtotal mano de obra: |  | 44.439
3 |  |  |  | Herramientas
|  | % |  | Herramientas | 2 | 3790320 | 75.806
Coste de mantenimiento decenal: 2.688.889G en los primeros 10 años. |  |  |  |  | Costos directos (1+2+3): |  | 3866120