## Hoja 1
SGI010 | Ud | Grifería temporizada para inodoro.
Grifería temporizada, instalación vista formada por fluxor para inodoro, de latón cromado, con tiempo de flujo de 7 segundos, caudal de 1,5 l/s, conexión macho para la entrada de agua de 3/4". Incluso elementos de conexión y una llave de paso.
Código |  | Unidad | Descripción | Cantidad | Precio unitario | Precio parcial
1 |  |  | Materiales
mt31gmp400ab |  | Ud | Fluxor para inodoro, de latón cromado, con tiempo de flujo de 7 segundos, caudal de 1,5 l/s, conexión macho para la entrada de agua de 3/4"; incluso elementos de conexión y una llave de paso. | 1 | 657787 | 657.787
mt31gmp500a |  | Ud | Tubo de descarga, de 520x200 mm y 28 mm de diámetro. | 1 | 265606 | 265.606
mt37www010 |  | Ud | Material auxiliar para instalaciones de plomería. | 1 | 14412 | 14.412
|  |  |  | Subtotal materiales: |  | 937.805
2 |  |  | Mano de obra
mo008 |  | h | Oficial plomero. | 0.648 | 68579 | 44.439
|  |  |  | Subtotal mano de obra: |  | 44.439
3 |  |  | Herramientas
|  | % | Herramientas | 2 | 982.244 | 19.645
Coste de mantenimiento decenal: 678.479G en los primeros 10 años. |  |  |  | Costos directos (1+2+3): |  | 1001890