## Hoja 1
SGI010 | Ud | Grifería temporizada, para inodoro.
Grifería temporizada, instalación empotrada formada por fluxor para inodoro, de latón cromado y elementos de conexión y una llave de paso.
Código |  | Unidad | Descripción | Cantidad | Precio unitario | Precio parcial
1 |  |  | Materiales
mt31gmp410aa |  | Ud | Fluxor para inodoro, de latón cromado, caudal de 1,2 l/s, para colocación empotrada; incluso elementos de conexión y una llave de paso. | 1 | 1544100 | 1544100
mt37www010 |  | Ud | Material auxiliar para instalaciones de plomería. | 1 | 11723 | 11.723
|  |  |  | Subtotal materiales: |  | 1555820
2 |  |  | Mano de obra
mo008 |  | h | Oficial plomero. | 0.654 | 40067 | 26.204
|  |  |  | Subtotal mano de obra: |  | 26.204
3 |  |  | Herramientas
|  | % | Herramientas | 2 | 1582020 | 31.64
Coste de mantenimiento decenal: 1.092.773G en los primeros 10 años. |  |  |  | Costos directos (1+2+3): |  | 1613660