## Hoja 1
SMA045 | Ud |  | Toallero para baño.
Repisa para toallas, de acero inoxidable AISI 304 con acabado satinado, de 600x230 mm. Fijación al soporte con las sujeciones suministradas por el fabricante.
Código |  | Unidad |  | Descripción | Cantidad | Precio unitario | Precio parcial
1 |  |  |  | Materiales
mt31abp060a |  | Ud |  | Repisa para toallas, de acero inoxidable AISI 304 con acabado satinado, de 600x230 mm. | 1 | 468663 | 468.663
[5 empty] | Subtotal materiales: |  | 468.663
2 |  |  |  | Mano de obra
mo107 |  | h |  | Medio oficial plomero. | 0.262 | 24767 | 6.489
[5 empty] | Subtotal mano de obra: |  | 6.489
3 |  |  |  | Herramientas
|  | % |  | Herramientas | 2 | 475.152 | 9.503
Coste de mantenimiento decenal: 857.839G en los primeros 10 años. |  |  |  |  | Costos directos (1+2+3): |  | 484.655