## Hoja 1
UIP010 | Ud |  | Proyector.
Proyector para jardín, de 150 mm de diámetro y 220 mm de altura, para 1 lámpara fluorescente compacta TCA-SE de 16 W, con cuerpo de poliamida reforzada con fibra de vidrio, vidrio transparente, balasto electrónico, portalámparas E 27, clase de protección II, grado de protección IP65, aislamiento clase F, cable y toma de corriente, con pica para tierra. Incluso lámparas.
Código |  | Unidad |  | Descripción | Cantidad | Precio unitario | Precio parcial
1 |  |  |  | Materiales
mt34beg060a |  | Ud |  | Proyector para jardín, de 150 mm de diámetro y 220 mm de altura, para 1 lámpara fluorescente compacta TCA-SE de 16 W, con cuerpo de poliamida reforzada con fibra de vidrio, vidrio transparente, balasto electrónico, portalámparas E 27, clase de protección II, grado de protección IP65, aislamiento clase F, cable y toma de corriente, con pica para tierra. | 1 | 1314850 | 1314850
mt34tuf020m |  | Ud |  | Lámpara fluorescente compacta TCA-SE de 16 W. | 1 | 163440 | 163.44
[5 empty] | Subtotal materiales: |  | 1478290
2 |  |  |  | Mano de obra
mo003 |  | h |  | Oficial electricista. | 0.372 | 58344 | 21.704
mo102 |  | h |  | Medio oficial electricista. | 0.372 | 36339 | 13.518
[5 empty] | Subtotal mano de obra: |  | 35.222
3 |  |  |  | Herramientas
|  | % |  | Herramientas | 2 | 1513520 | 30.27
Coste de mantenimiento decenal: 2.084.110G en los primeros 10 años. |  |  |  |  | Costos directos (1+2+3): |  | 1543790