## Hoja 1
UPE010 | Ud |  | Escalera de acceso, con pasamanos.
Escalera de acceso para piscina, de tubo de 43 mm de diámetro, con 4 peldaños y pasamanos simétrico, de acero inoxidable AISI 316, acabado pulido brillante, fijada con anclajes dotados de mecanismo para conexión equipotencial.
Código |  | Unidad |  | Descripción | Cantidad | Precio unitario | Precio parcial
1 |  |  |  | Materiales
mt47pep010m |  | Ud |  | Escalera de acceso para piscina, de tubo de 43 mm de diámetro, con 4 peldaños y pasamanos simétrico, de acero inoxidable AISI 316, acabado pulido brillante, con anclajes dotados de mecanismo para conexión equipotencial, topes, embellecedores, juntas, tarugos y tornillos. | 1 | 4089230 | 4089230
mt09moe040 |  | Ud |  | Mortero expansivo. | 2 | 15732 | 31.464
[5 empty] | Subtotal materiales: |  | 4120690
2 |  |  |  | Mano de obra
mo041 |  | h |  | Oficial de construcción de obra civil. | 2.592 | 38914 | 100.864
mo087 |  | h |  | Medio oficial de construcción de obra civil. | 2.592 | 24809 | 64.305
[5 empty] | Subtotal mano de obra: |  | 165.169
3 |  |  |  | Herramientas
|  | % |  | Herramientas | 2 | 4285860 | 85.717
Coste de mantenimiento decenal: 743.168G en los primeros 10 años. |  |  |  |  | Costos directos (1+2+3): |  | 4371580