## Hoja 1
UPE050 | Ud |  | Limpiafondos.
Limpiafondos automático para piscina, eléctrico, con 16 m³/h de caudal de aspiración.
Código |  | Unidad |  | Descripción | Cantidad | Precio unitario | Precio parcial
1 |  |  |  | Materiales
mt47pep050f |  | Ud |  | Limpiafondos automático para piscina, eléctrico, con 16 m³/h de caudal de aspiración, formado por: motor de tracción, cable autoflotante, LED indicador de limpieza de filtro, cepillos, motor de aspiración, ruedas y bocas de aspiración de altura regulable. | 1 | 7276680 | 7276680
[5 empty] | Subtotal materiales: |  | 7276680
2 |  |  |  | Mano de obra
mo080 |  | h |  | Medio oficial montador. | 0.13 | 24809 | 3225
[5 empty] | Subtotal mano de obra: |  | 3225
3 |  |  |  | Herramientas
|  | % |  | Herramientas | 2 | 7279905 | 145598
Coste de mantenimiento decenal: 5.197.850G en los primeros 10 años. |  |  |  |  | Costos directos (1+2+3): |  | 7425503