## Hoja 1
UPE050 | Ud |  | Limpiafondos.
Limpiafondos automático para piscina, eléctrico, con 17 m³/h de caudal de aspiración.
Código |  | Unidad |  | Descripción | Cantidad | Precio unitario | Precio parcial
1 |  |  |  | Materiales
mt47pep050g |  | Ud |  | Limpiafondos automático para piscina, eléctrico, con 17 m³/h de caudal de aspiración, formado por: mando a distancia, sistema de programación horaria, dos motores de tracción, cable autoflotante, LED indicador de limpieza de filtro, carrito de transporte, cepillos, motor de aspiración, ruedas y bocas de aspiración de altura regulable. | 1 | 12719500 | 12719500
[5 empty] | Subtotal materiales: |  | 12719500
2 |  |  |  | Mano de obra
mo080 |  | h |  | Medio oficial montador. | 0.13 | 24809 | 3.225
[5 empty] | Subtotal mano de obra: |  | 3.225
3 |  |  |  | Herramientas
|  | % |  | Herramientas | 2 | 12722800 | 254.455
Coste de mantenimiento decenal: 9.084.048G en los primeros 10 años. |  |  |  |  | Costos directos (1+2+3): |  | 12977200