## Hoja 1
UPT020 | m² |  | Revestimiento de vaso de piscina con baldosas de gres.
Revestimiento de baldosa de gres color negro, acabado esmaltado liso, de 24,5x12x9 mm, en vasos de piscina.
Código |  | Unidad |  | Descripción | Cantidad | Precio unitario | Precio parcial
1 |  |  |  | Materiales
mt18bdk010aJ |  | m² |  | Baldosa de gres color negro, acabado esmaltado liso, de 24,5x12x9 mm. | 1 | 114699 | 114.699
mt08aaa010a |  | m³ |  | Agua. | 0.006 | 8102 | 49
mt01arg005a |  | t |  | Arena de cantera, para mortero preparado en obra. | 0.044 | 92958 | 4.09
mt08cem000p |  | kg |  | Cemento gris en bolsas. | 13.5 | 1037 | 14
mt08adt010 |  | kg |  | Aditivo hidrófugo para impermeabilización de morteros u hormigones. | 0.27 | 6481 | 1.75
mt47pre010 |  | Ud |  | Material complementario para revestimiento de piscinas. | 1 | 5929 | 5.929
mt09mcr021r |  | kg |  | Adhesivo cementoso mejorado, C2 TE, con deslizamiento reducido y tiempo abierto ampliado, color blanco. | 4 | 2933 | 11.732
mt09mcr080a |  | kg |  | Mortero de juntas de resinas reactivas RG, para junta abierta entre 3 y 15 mm. | 0.5 | 42678 | 21.339
[5 empty] | Subtotal materiales: |  | 173.588
2 |  |  |  | Equipo y maquinaria
mq06hor010 |  | h |  | Hormigonera. | 0.024 | 7375 | 177
[5 empty] | Subtotal equipo y maquinaria: |  | 177
3 |  |  |  | Mano de obra
mo024 |  | h |  | Oficial azulejista. | 0.8 | 25706 | 20.565
mo062 |  | h |  | Medio oficial azulejista. | 0.88 | 16234 | 14.286
[5 empty] | Subtotal mano de obra: |  | 34.851
4 |  |  |  | Herramientas
|  | % |  | Herramientas | 3 | 208.616 | 6.258
Coste de mantenimiento decenal: 19.339G en los primeros 10 años. |  |  |  |  | Costos directos (1+2+3+4): |  | 214.874