## Hoja 1
UPT021 | Ud |  | Piezas especiales cerámicas para remates de piscina.
Pieza de rincón, en ángulo curvo, de gres esmaltado, color azul de 24,5x4,3 cm, para revestimiento de vasos de piscina.
Código |  | Unidad |  | Descripción | Cantidad | Precio unitario | Precio parcial
1 |  |  |  | Materiales
mt18ktc011a |  | Ud |  | Pieza de rincón, en ángulo curvo, de gres esmaltado, color azul de 24,5x4,3 cm, para revestimiento de vaso de piscina. | 1 | 16280 | 16.28
mt09mcr021r |  | kg |  | Adhesivo cementoso mejorado, C2 TE, con deslizamiento reducido y tiempo abierto ampliado, color blanco. | 0.05 | 2933 | 147
mt09mcr080a |  | kg |  | Mortero de juntas de resinas reactivas RG, para junta abierta entre 3 y 15 mm. | 0.001 | 42678 | 43
[5 empty] | Subtotal materiales: |  | 16.47
2 |  |  |  | Mano de obra
mo024 |  | h |  | Oficial azulejista. | 0.08 | 25706 | 2.056
[5 empty] | Subtotal mano de obra: |  | 2.056
3 |  |  |  | Herramientas
|  | % |  | Herramientas | 3 | 18.526 | 556
Coste de mantenimiento decenal: 1.717G en los primeros 10 años. |  |  |  |  | Costos directos (1+2+3): |  | 19.082