## Hoja 1
UVE010 | m | Vallado de parcela, de rejilla electrosoldada.
Vallado de parcela formado por paneles de rejilla electrosoldada con pletina de acero galvanizado de 30x2 mm en cuadrícula de 30x30 mm, con bastidor electrosoldado y postes de perfil hueco de acero galvanizado, de sección cuadrada 40x40x1,5 mm y 1 m de altura, separados 2,5 m entre sí y empotrados en dados de hormigón o muretes de mampostería u hormigón. Incluso accesorios para la fijación de los paneles de rejilla electrosoldada a los postes metálicos.
Código |  |  | Unidad | Descripción | Cantidad | Precio unitario | Precio parcial
1 |  |  |  | Materiales
mt26btr010a |  |  | m² | Rejilla electrosoldada con pletina de acero galvanizado de 30x2 mm en cuadrícula de 30x30 mm, con bastidor electrosoldado. | 1 | 432916 | 432.916
mt52vpm020a |  |  | Ud | Poste de perfil hueco de acero galvanizado, de sección cuadrada 40x40x1,5 mm y 1 m de altura. | 0.44 | 29475 | 12.969
mt52vpm052 |  |  | Ud | Accesorios para la fijación de los paneles de rejilla electrosoldada a los postes metálicos. | 1 | 17585 | 17.585
mt10hmf130nwd |  |  | m³ | Hormigón masivo fck 200, tipo HM-20/B/19/I, elaborado en planta. | 0.015 | 705523 | 10.583
[5 empty] | Subtotal materiales: |  | 474.053
2 |  |  |  | Mano de obra
mo018 |  |  | h | Oficial cerrajero. | 0.32 | 39459 | 12.627
mo059 |  |  | h | Medio oficial cerrajero. | 0.32 | 24880 | 7.962
mo041 |  |  | h | Oficial de construcción de obra civil. | 0.32 | 38914 | 12.452
mo087 |  |  | h | Medio oficial de construcción de obra civil. | 0.32 | 24809 | 7.939
[5 empty] | Subtotal mano de obra: |  | 40.98
3 |  |  |  | Herramientas
|  |  | % | Herramientas | 2 | 515.033 | 10.301
Coste de mantenimiento decenal: 89.307G en los primeros 10 años. |  |  |  |  | Costos directos (1+2+3): |  | 525.334