## Hoja 1
UVE010 | m | Vallado de parcela, de rejilla electrosoldada.
Vallado de parcela formado por paneles de rejilla electrosoldada con pletina de acero galvanizado de 30x2 mm en cuadrícula de 30x30 mm, con bastidor electrosoldado y postes de perfil hueco de acero galvanizado, de sección cuadrada 60x60x1,5 mm y 2,5 m de altura, separados 2 m entre sí y empotrados en dados de hormigón o muretes de mampostería u hormigón. Incluso accesorios para la fijación de los paneles de rejilla electrosoldada a los postes metálicos.
Código |  |  | Unidad | Descripción | Cantidad | Precio unitario | Precio parcial
1 |  |  |  | Materiales
mt26btr010a |  |  | m² | Rejilla electrosoldada con pletina de acero galvanizado de 30x2 mm en cuadrícula de 30x30 mm, con bastidor electrosoldado. | 2.5 | 432916 | 1082290
mt52vpm020w |  |  | Ud | Poste de perfil hueco de acero galvanizado, de sección cuadrada 60x60x1,5 mm y 2,5 m de altura. | 0.55 | 72767 | 40022
mt52vpm052 |  |  | Ud | Accesorios para la fijación de los paneles de rejilla electrosoldada a los postes metálicos. | 1 | 17585 | 17585
mt10hmf130nwd |  |  | m³ | Hormigón masivo fck 200, tipo HM-20/B/19/I, elaborado en planta. | 0.015 | 705523 | 10583
[5 empty] | Subtotal materiales: |  | 1150480
2 |  |  |  | Mano de obra
mo018 |  |  | h | Oficial cerrajero. | 0.32 | 39459 | 12627
mo059 |  |  | h | Medio oficial cerrajero. | 0.32 | 24880 | 7962
mo041 |  |  | h | Oficial de construcción de obra civil. | 0.32 | 38914 | 12452
mo087 |  |  | h | Medio oficial de construcción de obra civil. | 0.32 | 24809 | 7939
[5 empty] | Subtotal mano de obra: |  | 40980
3 |  |  |  | Herramientas
|  |  | % | Herramientas | 2 | 1191460 | 23829
Coste de mantenimiento decenal: 206.599G en los primeros 10 años. |  |  |  |  | Costos directos (1+2+3): |  | 1215289