## Hoja 1
UVR010 | m | Verja tradicional de perfiles metálicos para vallado de parcela, sobre muro de mampostería con pilastras intermedias.
Vallado de parcela sobre muro de mampostería con pilastras intermedias, formado por verja tradicional compuesta de barrotes horizontales de cuadradillo de perfil macizo de acero laminado en caliente de 12x12 mm fijados con tornillos a las pilastras intermedias, barrotes verticales de cuadradillo de perfil macizo de acero laminado en caliente de 12x12 mm de 1 m de altura y postes del mismo material empotrados en muros de mampostería. Incluso mortero de cemento para recibido de los postes. El precio no incluye el muro ni las pilastras intermedias.
Código |  | Unidad | Descripción | Cantidad | Precio unitario | Precio parcial
1 |  |  | Materiales
mt26aac010aa |  | m | Cuadradillo de perfil macizo de acero laminado en caliente de 12x12 mm, montado en taller con tratamiento anticorrosión según ISO 1461 e imprimación SHOP-PRIMER a base de resina polivinil-butiral con un espesor medio de recubrimiento de 20 micras. | 11.25 | 58245 | 655.256
mt26aaa033a |  | Ud | Anclaje mecánico con tarugo de nylon y tornillo de acero galvanizado, de cabeza avellanada. | 2 | 2985 | 5.97
mt08aaa010a |  | m³ | Agua. | 0.006 | 9226 | 55
mt01arg005a |  | t | Arena de cantera, para mortero preparado en obra. | 0.015 | 106133 | 1.592
mt08cem000p |  | kg | Cemento gris en bolsas. | 3.8 | 1181 | 4.488
mt08adt010 |  | kg | Aditivo hidrófugo para impermeabilización de morteros u hormigones. | 0.076 | 7381 | 561
|  |  |  | Subtotal materiales: |  | 667.922
2 |  |  | Equipo y maquinaria
mq06hor010 |  | h | Hormigonera eléctrica con una capacidad de amasado de 160 l. | 0.008 | 19436 | 155
|  |  |  | Subtotal equipo y maquinaria: |  | 155
3 |  |  | Mano de obra
mo018 |  | h | Oficial cerrajero. | 0.572 | 67614 | 38.675
mo059 |  | h | Medio oficial cerrajero. | 0.572 | 42871 | 24.522
mo041 |  | h | Oficial de construcción de obra civil. | 0.572 | 66739 | 38.175
mo087 |  | h | Medio oficial de construcción de obra civil. | 0.674 | 42789 | 28.84
|  |  |  | Subtotal mano de obra: |  | 130.212
4 |  |  | Herramientas
|  | % | Herramientas | 2 | 798.289 | 15.966
Coste de mantenimiento decenal: 138.423G en los primeros 10 años. |  |  |  | Costos directos (1+2+3+4): |  | 814.255