## Hoja 1
UVS010 | m | Vallado de parcela, de tela metálica de alambre ondulado.
Vallado de parcela formado por tela metálica de alambre ondulado diagonal, de 10 mm de paso de malla y 1,3 mm de diámetro, acabado galvanizado y postes de acero galvanizado de 48 mm de diámetro y 1 m de altura, empotrados en dados de hormigón, en pozos excavados en el terreno. Incluso accesorios para la fijación de la tela metálica a los postes metálicos.
Código |  |  | Unidad | Descripción | Cantidad | Precio unitario | Precio parcial
1 |  |  |  | Materiales
mt52vst030a |  |  | Ud | Poste intermedio de tubo de acero galvanizado, de 48 mm de diámetro y 1,5 mm de espesor, altura 1 m. | 0.22 | 104311 | 22.948
mt52vst030i |  |  | Ud | Poste interior de refuerzo de tubo de acero galvanizado, de 48 mm de diámetro y 1,5 mm de espesor, altura 1 m. | 0.06 | 115725 | 6.944
mt52vst030q |  |  | Ud | Poste extremo de tubo de acero galvanizado, de 48 mm de diámetro y 1,5 mm de espesor, altura 1 m. | 0.04 | 141882 | 5.675
mt52vst030y |  |  | Ud | Poste en escuadra de tubo de acero galvanizado, de 48 mm de diámetro y 1,5 mm de espesor, altura 1 m. | 0.2 | 160113 | 32.023
mt52vao010aa |  |  | m² | Tela metálica de alambre ondulado diagonal, de 10 mm de paso de malla y 1,3 mm de diámetro, acabado galvanizado. | 1.2 | 141090 | 169.308
mt52vpm056 |  |  | Ud | Accesorios para la fijación de la tela metálica a los postes metálicos. | 1 | 10809 | 10.809
mt10hmf130nwd |  |  | m³ | Hormigón masivo fck 200, tipo HM-20/B/19/I, elaborado en planta. | 0.015 | 788653 | 11.83
[5 empty] | Subtotal materiales: |  | 259.537
2 |  |  |  | Mano de obra
mo087 |  |  | h | Medio oficial de construcción de obra civil. | 0.127 | 42789 | 5.434
mo011 |  |  | h | Oficial montador. | 0.114 | 68579 | 7.818
mo080 |  |  | h | Medio oficial montador. | 0.114 | 42789 | 4.878
[5 empty] | Subtotal mano de obra: |  | 18.13
3 |  |  |  | Herramientas
|  |  | % | Herramientas | 3 | 277.667 | 8.33
Coste de mantenimiento decenal: 48.619G en los primeros 10 años. |  |  |  |  | Costos directos (1+2+3): |  | 285.997