## Hoja 1
UXF030 | m² |  | Pavimento de mezcla bituminosa discontinua en caliente.
Piso de 8 cm de espesor, realizado con mezcla bituminosa discontinua en caliente, de tipo abierta (porcentaje de huecos > 12%), con agregado granítico de 8 mm de tamaño máximo.
Código |  | Unidad |  | Descripción | Cantidad | Precio unitario | Precio parcial
1 |  |  |  | Materiales
mt47aag010qa |  | t |  | Mezcla bituminosa discontinua en caliente, de tipo abierta (porcentaje de huecos > 12%), con agregado granítico de 8 mm de tamaño máximo, y betún asfáltico de penetración. | 0.184 | 398474 | 73.319
[5 empty] | Subtotal materiales: |  | 73.319
2 |  |  |  | Equipo y maquinaria
mq11ext030 |  | h |  | Extendedora asfáltica de cadenas, de 81 kW. | 0.002 | 353430 | 707
mq02ron010a |  | h |  | Rodillo vibrante tándem autopropulsado, de 24,8 kW, de 2450 kg, ancho de trabajo 100 cm. | 0.003 | 72938 | 219
mq11com010 |  | h |  | Compactador de neumáticos autopropulsado, de 12/22 t. | 0.002 | 256032 | 512
[5 empty] | Subtotal equipo y maquinaria: |  | 1.438
3 |  |  |  | Mano de obra
mo041 |  | h |  | Oficial de construcción de obra civil. | 0.005 | 27061 | 135
mo087 |  | h |  | Medio oficial de construcción de obra civil. | 0.021 | 17110 | 359
[5 empty] | Subtotal mano de obra: |  | 494
4 |  |  |  | Herramientas
|  | % |  | Herramientas | 2 | 75.251 | 1.505
Coste de mantenimiento decenal: 10.746G en los primeros 10 años. |  |  |  |  | Costos directos (1+2+3+4): |  | 76.756