## Hoja 1
UXG020 | m² | Solado de baldosas cerámicas "GRESPANIA".
Solado de baldosas cerámicas de gres porcelánico, estilo cemento, serie City "GRESPANIA", acabado antideslizante, color beige, 30x30 cm y 15 mm de espesor para exteriores, capacidad de absorción de agua E<0,5%, resistencia al deslizamiento alta, recibidas con adhesivo cementoso mejorado, C2 color gris, y rejuntado con mortero de juntas cementoso tipo CG 2, color blanco, para juntas de 2 a 15 mm.
Código |  |  | Unidad | Descripción | Cantidad | Precio unitario | Precio parcial
1 |  |  |  | Materiales
mt10hmf130nwg |  |  | m³ | Hormigón masivo fck 200, tipo HM-20/P/19/I, elaborado en planta. | 0.21 | 740799 | 155.568
mt09mcr300b |  |  | m³ | Arena-cemento, sin aditivos, con 250 kg/m³ de cemento Portland CEM II/B-L 32,5 R y arena de cantera granítica, confeccionado en obra. | 0.04 | 269911 | 10.796
mt09mcr021m |  |  | kg | Adhesivo cementoso mejorado, C2, color gris. | 6 | 1843 | 11.058
mt18bgg011as |  |  | m² | Baldosa cerámica de gres porcelánico, estilo cemento, serie City "GRESPANIA", acabado antideslizante, color beige, 30x30 cm y 15 mm de espesor, capacidad de absorción de agua E<0,5%. | 1.05 | 343318 | 360.484
mt09mcp020fv |  |  | kg | Mortero de juntas cementoso tipo CG2, color blanco, para juntas de 2 a 15 mm, compuesto por cemento de alta resistencia, cuarzo, aditivos especiales, pigmentos y resinas sintéticas. | 0.05 | 3488 | 174
[5 empty] | Subtotal materiales: |  | 538.08
2 |  |  |  | Equipo y maquinaria
mq04dua020b |  |  | h | Dumper de descarga frontal de 2 t de carga útil. | 0.037 | 43635 | 1.614
mq06vib020 |  |  | h | Regla vibrante de 3 m. | 0.105 | 21982 | 2.308
[5 empty] | Subtotal equipo y maquinaria: |  | 3.922
3 |  |  |  | Mano de obra
mo023 |  |  | h | Oficial pisero. | 0.417 | 38914 | 16.227
mo061 |  |  | h | Medio oficial pisero. | 0.417 | 24809 | 10.345
mo087 |  |  | h | Medio oficial de construcción de obra civil. | 0.265 | 24809 | 6.574
[5 empty] | Subtotal mano de obra: |  | 33.146
4 |  |  |  | Herramientas
|  |  | % | Herramientas | 2 | 575.148 | 11.503
Coste de mantenimiento decenal: 82.131G en los primeros 10 años. |  |  |  |  | Costos directos (1+2+3+4): |  | 586.651