## Hoja 1
UXJ010 | m² |  | Tarima tipo deck de composite (WPC) para exterior.
Tarima tipo deck para exterior, formada por tablas macizas de composite (WPC) con fibras de madera y polietileno, de 20x127x2440 mm, una cara vista con textura de madera, fijadas mediante el sistema de fijación oculta, sobre rastreles de PVC de 50x45 mm, separados entre ellos 300 mm y apoyados sobre soportes regulables, de poliolefinas, con base redonda plana, para alturas entre 30 y 50 mm. Incluso clips y tornillos de acero inoxidable para sujeción de las tablas a los rastreles y masilla de poliuretano para fijación de los soportes regulables a la superficie soporte. El precio no incluye el perfil para remate lateral.
Código |  | Unidad |  | Descripción | Cantidad | Precio unitario | Precio parcial
1 |  |  |  | Materiales
mt18acc030aa |  | Ud |  | Soporte regulable, de poliolefinas, con adición de carga mineral, de color negro, con 750 kg de capacidad mecánica a compresión y base redonda plana, para alturas entre 30 y 50 mm; estabilidad térmica de -25°C hasta 110°C; imputrescible, con resistencia al envejecimiento y a la intemperie. | 7 | 10884 | 76.188
mt15sja140a |  | Ud |  | Cartucho de masilla elástica monocomponente a base de poliuretano, de 310 cm³, de elasticidad permanente y curado rápido, color gris. | 0.333 | 102425 | 34.108
mt18acc010a |  | m |  | Rastrel de PVC de 50x45 mm, para apoyo y fijación de las tarimas tipo deck de exterior. | 3.5 | 39442 | 138.047
mt18fmp010a |  | m² |  | Tablas macizas de composite (WPC) con fibras de madera y polietileno, de 20x127x2440 mm, una cara vista con textura de madera y ranuras laterales. | 1.05 | 581038 | 610.09
mt18acc020 |  | Ud |  | Kit de ensamble para tarima tipo deck exterior, compuesto por clip de acero inoxidable, en forma de omega, para el ensamblaje de las tablas, y tornillo de acero inoxidable, para fijación del clip al rastrel. | 20 | 3500 | 70
[5 empty] | Subtotal materiales: |  | 928.433
2 |  |  |  | Mano de obra
mo017 |  | h |  | Oficial carpintero. | 0.656 | 67704 | 44.414
mo058 |  | h |  | Medio oficial carpintero. | 0.656 | 43054 | 28.243
[5 empty] | Subtotal mano de obra: |  | 72.657
3 |  |  |  | Herramientas
|  | % |  | Herramientas | 2 | 1001090 | 20.022
[5 empty] | Costos directos (1+2+3): |  | 1021110