## Hoja 1
ICR040 | Ud |  | Difusor.
Difusor rotacional de aluminio extruido, de 20 elementos, integrado en placa cuadrada de chapa de acero galvanizado para techo modular, color blanco RAL 9010, con plenum de chapa galvanizada para conexión lateral a tubo flexible, de 595x595x278 mm, con aislamiento acústico, gama AirQ, DRPL20BPA "AIRZONE", para instalar en alturas de hasta 4 m. Incluso accesorios de montaje y elementos de fijación.
Código |  | Unidad |  | Descripción | Cantidad | Precio unitario | Precio parcial
1 |  |  |  | Materiales
mt42air120i |  | Ud |  | Difusor rotacional de aluminio extruido, de 20 elementos, integrado en placa cuadrada de chapa de acero galvanizado para techo modular, color blanco RAL 9010, con plenum de chapa galvanizada para conexión lateral a tubo flexible, de 595x595x278 mm, con aislamiento acústico, gama AirQ, DRPL20BPA "AIRZONE". | 1 | 1800290 | 1800290
[5 empty] | Subtotal materiales: |  | 1800290
2 |  |  |  | Mano de obra
mo005 |  | h |  | Oficial instalador de aire acondicionado. | 0.271 | 70502 | 19106
mo104 |  | h |  | Medio oficial instalador de aire acondicionado. | 0.271 | 43905 | 11898
[5 empty] | Subtotal mano de obra: |  | 31004
3 |  |  |  | Herramientas
|  | % |  | Herramientas | 2 | 1831294 | 36626
Coste de mantenimiento decenal: 317.546G en los primeros 10 años. |  |  |  |  | Costos directos (1+2+3): |  | 1867920