## Hoja 1
IVA011 | Ud |  | Dispositivo para microventilación.
Herraje para microabertura de ventana corrediza, sistema 2000 Perimetral y sistema 4200 Perimetral, "CORTIZO". Incluso accesorios de montaje y elementos de fijación.
Código |  | Unidad |  | Descripción | Cantidad | Precio unitario | Precio parcial
1 |  |  |  | Materiales
mt25pfz180c |  | Ud |  | Herraje para microabertura de ventana corrediza, sistema 2000 Perimetral y sistema 4200 Perimetral, "CORTIZO", con accesorios de montaje y elementos de fijación. | 1 | 17009 | 17.009
[5 empty] | Subtotal materiales: |  | 17.009
2 |  |  |  | Mano de obra
mo018 |  | h |  | Oficial cerrajero. | 0.08 | 69510 | 5.561
mo059 |  | h |  | Medio oficial cerrajero. | 0.08 | 44073 | 3.526
[5 empty] | Subtotal mano de obra: |  | 9.087
3 |  |  |  | Herramientas
|  | % |  | Herramientas | 2 | 26.096 | 522
Coste de mantenimiento decenal: 1.331G en los primeros 10 años. |  |  |  |  | Costos directos (1+2+3): |  | 26.618