## Hoja 1
ICE150 | Ud |  | Equipo de regulación y control para colector, mediante cabezales electrotérmicos.
Sistema de regulación de la temperatura para colector, para calefacción, "DAIKIN", compuesto de cabezales electrotérmicos, modelo EKWCVATR1V3; termostatos con pantalla digital, modelo EKWCTRDI1V3 y central de regulación, para gestión de hasta 10 termostatos y 18 cabezales electrotérmicos, modelo EKWUFHTA1V3. Totalmente montado, conexionado y probado.
Código |  | Unidad |  | Descripción | Cantidad | Precio unitario | Precio parcial
1 |  |  |  | Materiales
mt38dai100a |  | Ud |  | Central de regulación, para gestión de hasta 10 termostatos y 18 cabezales electrotérmicos, modelo EKWUFHTA1V3 "DAIKIN", de dimensiones 90x326,5x50 mm y alimentación monofásica (230V/50Hz). | 1 | 2522500 | 2522500
mt42dai521b |  | Ud |  | Termostato con pantalla digital, modelo EKWCTRDI1V3 "DAIKIN", de dimensiones 91x88x42 mm y alimentación monofásica (230V/50Hz). | 2 | 1318820 | 2637630
mt38dai101a |  | Ud |  | Cabezal electrotérmico, modelo EKWCVATR1V3 "DAIKIN", de dimensiones 48,4x44,3x50,3 mm y alimentación monofásica (230V/50Hz). | 4 | 439605 | 1758420
[5 empty] | Subtotal materiales: |  | 6918550
2 |  |  |  | Mano de obra
mo004 |  | h |  | Oficial calefactor. | 0.801 | 73602 | 58.955
mo103 |  | h |  | Medio oficial calefactor. | 0.801 | 45831 | 36.71
[5 empty] | Subtotal mano de obra: |  | 95.665
3 |  |  |  | Herramientas
|  | % |  | Herramientas | 2 | 7014210 | 140.284
Coste de mantenimiento decenal: 357.725G en los primeros 10 años. |  |  |  |  | Costos directos (1+2+3): |  | 7154500