## Hoja 1
IVM018 | Ud |  | Caja de distribución para ventilación.
Caja de distribución para ventilación, de techo, DucoFlex "DAIKIN", de 560x133x530 mm, con conexión de entrada de 180 mm de diámetro, 2 conexiones de salida de sección oblonga de 163x68 mm y 12 conexiones de salida de 63 mm de diámetro. Incluso elementos para suspensión del techo.
Código |  | Unidad |  | Descripción | Cantidad | Precio unitario | Precio parcial
1 |  |  |  | Materiales
mt42dai980a |  | Ud |  | Caja de distribución para ventilación, de techo, DucoFlex "DAIKIN", de 560x133x530 mm, con conexión de entrada de 180 mm de diámetro, 2 conexiones de salida de sección oblonga de 163x68 mm y 12 conexiones de salida de 63 mm de diámetro. | 1 | 2700430 | 2700430
mt42www090 |  | Ud |  | Kit de soportes para suspensión del techo, formado por cuatro varillas roscadas de acero galvanizado, con sus tarugos, tuercas y arandelas correspondientes. | 1 | 230269 | 230.269
[5 empty] | Subtotal materiales: |  | 2930700
2 |  |  |  | Mano de obra
mo005 |  | h |  | Oficial instalador de aire acondicionado. | 0.172 | 70502 | 12.126
mo104 |  | h |  | Medio oficial instalador de aire acondicionado. | 0.172 | 43905 | 7.552
[5 empty] | Subtotal mano de obra: |  | 19.678
3 |  |  |  | Herramientas
|  | % |  | Herramientas | 2 | 2950380 | 59.008
Coste de mantenimiento decenal: 511.596G en los primeros 10 años. |  |  |  |  | Costos directos (1+2+3): |  | 3009390