## Hoja 1
IVM029 | Ud |  | Terminal de ventilación, para cubierta.
Terminal de ventilación, para cubierta, DucoFlex "DAIKIN", color negro, de 300 mm de diámetro y 365 mm de longitud, con manguito pasamuros de 635 mm de longitud, para conexión a ductos de ventilación de 160 ó 180 mm de diámetro interior, de 1045 mm de longitud total; manguito de estanqueidad para cubierta plana.
Código |  | Unidad |  | Descripción | Cantidad | Precio unitario | Precio parcial
1 |  |  |  | Materiales
mt42dai987a |  | Ud |  | Terminal de ventilación, para cubierta, DucoFlex "DAIKIN", color negro, de 300 mm de diámetro y 365 mm de longitud, con manguito pasamuros de 635 mm de longitud, para conexión a ductos de ventilación de 160 ó 180 mm de diámetro interior, de 1045 mm de longitud total. | 1 | 2805100 | 2805100
mt42dai988a |  | Ud |  | Manguito de estanqueidad para terminal de ventilación para cubierta plana, de aluminio, DucoFlex "DAIKIN", de 420 mm de diámetro en la base y 115 mm de altura. | 1 | 764076 | 764.076
[5 empty] | Subtotal materiales: |  | 3569180
2 |  |  |  | Mano de obra
mo005 |  | h |  | Oficial instalador de aire acondicionado. | 0.185 | 70502 | 13.043
mo104 |  | h |  | Medio oficial instalador de aire acondicionado. | 0.185 | 43905 | 8.123
[5 empty] | Subtotal mano de obra: |  | 21.166
3 |  |  |  | Herramientas
|  | % |  | Herramientas | 2 | 3590340 | 71.807
Coste de mantenimiento decenal: 622.565G en los primeros 10 años. |  |  |  |  | Costos directos (1+2+3): |  | 3662150