## Hoja 1
IVM085 | Ud |  | Silenciador para ducto.
Silenciador cilíndrico semirrígido, DucoFlex "DAIKIN", de aluminio perfilado, de 260 mm de diámetro y 1000 m de longitud, con material absorbente de lana de vidrio de 50 mm de espesor y conexiones de 160 mm de diámetro. Incluso accesorios de montaje y elementos de fijación.
Código |  | Unidad |  | Descripción | Cantidad | Precio unitario | Precio parcial
1 |  |  |  | Materiales
mt42dai991a |  | Ud |  | Silenciador cilíndrico semirrígido, DucoFlex "DAIKIN", de aluminio perfilado, de 260 mm de diámetro y 1000 m de longitud, con material absorbente de lana de vidrio de 50 mm de espesor y conexiones de 160 mm de diámetro. | 1 | 1329280 | 1329280
[5 empty] | Subtotal materiales: |  | 1329280
2 |  |  |  | Mano de obra
mo005 |  | h |  | Oficial instalador de aire acondicionado. | 0.263 | 70502 | 18542
mo104 |  | h |  | Medio oficial instalador de aire acondicionado. | 0.263 | 43905 | 11547
[5 empty] | Subtotal mano de obra: |  | 30089
3 |  |  |  | Herramientas
|  | % |  | Herramientas | 2 | 1359369 | 27187
Coste de mantenimiento decenal: 235.715G en los primeros 10 años. |  |  |  |  | Costos directos (1+2+3): |  | 1386556