## Hoja 1
IVN040 | Ud |  | Sombrerete.
Sombrerete con caperuza rotativa, de chapa galvanizada, DucoFlex "DAIKIN", color teja, con malla de protección contra la entrada de hojas y pájaros, babero de plomo y cuello de conexión a ducto de 160 mm de diámetro interior.
Código |  | Unidad |  | Descripción | Cantidad | Precio unitario | Precio parcial
1 |  |  |  | Materiales
mt42dai986a |  | Ud |  | Sombrerete con caperuza rotativa, de chapa galvanizada, DucoFlex "DAIKIN", color teja, con malla de protección contra la entrada de hojas y pájaros, babero de plomo y cuello de conexión a ducto de 160 mm de diámetro interior. | 1 | 1758420 | 1758420
[5 empty] | Subtotal materiales: |  | 1758420
2 |  |  |  | Mano de obra
mo020 |  | h |  | Oficial de construcción. | 0.192 | 68611 | 13.173
mo112 |  | h |  | Ayudante especializado de construcción. | 0.096 | 43020 | 4.13
[5 empty] | Subtotal mano de obra: |  | 17.303
3 |  |  |  | Herramientas
|  | % |  | Herramientas | 2 | 1775720 | 35.514
Coste de mantenimiento decenal: 199.236G en los primeros 10 años. |  |  |  |  | Costos directos (1+2+3): |  | 1811240