## Hoja 1
IVV030 | m |  | Ducto de PVC.
Ducto de ventilación, formado por tubo liso oblongo, de PVC, de 163x68 mm, DucoFlex "DAIKIN", colocado en posición horizontal. Incluso material auxiliar para montaje y sujeción a la obra, accesorios y piezas especiales. El precio no incluye las compuertas de regulación, las compuertas corta fuego, las rejillas ni los difusores.
Código |  | Unidad |  | Descripción | Cantidad | Precio unitario | Precio parcial
1 |  |  |  | Materiales
mt42dai979a |  | Ud |  | Material auxiliar para montaje y sujeción a la obra de los ductos, oblongos, de PVC, de 163x68 mm, DucoFlex "DAIKIN". | 1 | 12293 | 12.293
mt42dai978e |  | m |  | Tubo liso oblongo, de PVC, de 163x68 mm, DucoFlex "DAIKIN", suministrado en barras de 1,15 m de longitud, con el precio incrementado el 20% en concepto de accesorios y piezas especiales. | 1 | 294868 | 294.868
[5 empty] | Subtotal materiales: |  | 307.161
2 |  |  |  | Mano de obra
mo011 |  | h |  | Oficial montador. | 0.043 | 70502 | 3.032
mo080 |  | h |  | Medio oficial montador. | 0.022 | 43989 | 968
[5 empty] | Subtotal mano de obra: |  | 4
3 |  |  |  | Herramientas
|  | % |  | Herramientas | 2 | 311.161 | 6.223
Coste de mantenimiento decenal: 33.325G en los primeros 10 años. |  |  |  |  | Costos directos (1+2+3): |  | 317.384