## Hoja 1
IVV080 | m |  | Ducto de polipropileno expandido.
Ducto de ventilación, formado por tubo circular rígido liso de polipropileno expandido, adecuado para extracción e impulsión de aire al exterior, de 180 mm de diámetro interior, DucoFlex "DAIKIN", color gris, con pieza de conexión premontada. Incluso material auxiliar para montaje y sujeción a la obra, accesorios y piezas especiales.
Código |  | Unidad |  | Descripción | Cantidad | Precio unitario | Precio parcial
1 |  |  |  | Materiales
mt42dai984b |  | Ud |  | Material auxiliar para montaje y sujeción a la obra de los ductos circulares rígidos lisos de polipropileno expandido de 180 mm de diámetro interior, DucoFlex "DAIKIN". | 1 | 19102 | 19102
mt42dai983p |  | m |  | Tubo circular rígido liso de polipropileno expandido, adecuado para extracción e impulsión de aire al exterior, de 180 mm de diámetro interior, DucoFlex "DAIKIN", color gris, con pieza de conexión premontada, con el precio incrementado el 10% en concepto de accesorios y piezas especiales. | 1 | 840483 | 840483
[5 empty] | Subtotal materiales: |  | 859585
2 |  |  |  | Mano de obra
mo011 |  | h |  | Oficial montador. | 0.251 | 70502 | 17696
mo080 |  | h |  | Medio oficial montador. | 0.125 | 43989 | 5499
[5 empty] | Subtotal mano de obra: |  | 23195
3 |  |  |  | Herramientas
|  | % |  | Herramientas | 2 | 882780 | 17656
Coste de mantenimiento decenal: 94.546G en los primeros 10 años. |  |  |  |  | Costos directos (1+2+3): |  | 900436