## Hoja 1
IVV220 | m |  | Ducto semirrígido de polietileno.
Ducto de ventilación, formado por tubo semirrígido circular, multicapa, con la superficie exterior corrugada y la interior lisa, de polietileno (PE), de 63 mm de diámetro exterior, DucoFlex "DAIKIN", con tratamientos antiestático y antibacteriano. Incluso material auxiliar para montaje y sujeción a la obra, accesorios y piezas especiales.
Código |  | Unidad |  | Descripción | Cantidad | Precio unitario | Precio parcial
1 |  |  |  | Materiales
mt42dai977a |  | Ud |  | Material auxiliar para montaje y sujeción a la obra de los ductos semirrígidos, circulares, DucoFlex "DAIKIN", de 63 mm de diámetro exterior. | 1 | 2952 | 2952
mt42dai976c |  | m |  | Tubo semirrígido circular, multicapa, con la superficie exterior corrugada y la interior lisa, de polietileno (PE), de 63 mm de diámetro exterior, DucoFlex "DAIKIN", con tratamientos antiestático y antibacteriano, suministrado en rollos de 50 m de longitud, con el precio incrementado el 10% en concepto de accesorios y piezas especiales. | 1 | 64936 | 64936
[5 empty] | Subtotal materiales: |  | 67888
2 |  |  |  | Mano de obra
mo011 |  | h |  | Oficial montador. | 0.087 | 70502 | 6134
mo080 |  | h |  | Medio oficial montador. | 0.043 | 43989 | 1892
[5 empty] | Subtotal mano de obra: |  | 8026
3 |  |  |  | Herramientas
|  | % |  | Herramientas | 2 | 75914 | 1518
Coste de mantenimiento decenal: 8.130G en los primeros 10 años. |  |  |  |  | Costos directos (1+2+3): |  | 77432