## Hoja 1
IVK022 | m | Ducto de extracción para salida de humos, de acero inoxidable, para cocina.
Ducto de extracción para salida de humos, con una acometida por planta, para cocina, formado por tubo tipo shunt de pared simple de acero inoxidable AISI 304 con aro de estanqueidad, gama Divent C XT, "DINAK", de 200 mm de diámetro interior y 0,4 mm de espesor. Incluso accesorios y material auxiliar para montaje y sujeción a la obra.
Código |  | Unidad | Descripción | Cantidad | Precio unitario | Precio parcial
1 |  |  | Materiales
mt42din061h |  | Ud | Material auxiliar para montaje y sujeción a la obra de los tubos de pared simple de acero inoxidable AISI 304 con aro de estanqueidad, gama Divent C XT, "DINAK", de 200 mm de diámetro interior. | 1 | 47647 | 47.647
mt42din060vp |  | m | Tubo tipo shunt de pared simple de acero inoxidable AISI 304 con aro de estanqueidad, gama Divent C XT, "DINAK", de 200 mm de diámetro interior y 0,4 mm de espesor, con el precio incrementado el 75% en concepto de accesorios. | 1 | 1389700 | 1389700
|  |  |  | Subtotal materiales: |  | 1437350
2 |  |  | Mano de obra
mo013 |  | h | Oficial instalador de ductos de chapa metálica. | 0.519 | 70502 | 36.59
mo084 |  | h | Medio oficial instalador de ductos de chapa metálica. | 0.482 | 43989 | 21.203
|  |  |  | Subtotal mano de obra: |  | 57.793
3 |  |  | Herramientas
|  | % | Herramientas | 2 | 1495140 | 29.903
Coste de mantenimiento decenal: 213.506G en los primeros 10 años. |  |  |  | Costos directos (1+2+3): |  | 1525050