## Hoja 1
IFD010 | Ud | Grupo de presión para edificios.
Grupo de presión de agua, de accionamiento regulable mediante tecnología Inverter, modelo HIDRO-INVERTER AP-HI-A/8-3 "EBARA", formado por: tres bombas centrífugas multicelulares, con una potencia de 0,6x3 kW, cuerpos de aspiración e impulsión y contrabridas de hierro fundido, eje y camisa externa de acero inoxidable, impulsores de policarbonato con fibra de vidrio, cierre mecánico, motor asíncrono de 2 polos, eficiencia IE3, aislamiento clase F, protección IP44, para alimentación trifásica a 400 V, equipo de regulación y control con variador de frecuencia (presión constante), unidad de control Hidro-Inverter con pantalla LCD (manómetro digital), pulsador para el control manual de las bombas, sistemas de protección, función de rearme automático, indicadores luminosos de tensión, funcionamiento y fallo de las bombas y teclado de acceso a menú de programación, bancada metálica, válvulas de corte, antirretorno y de aislamiento, manómetro, presostato, depósito de membrana, de chapa de acero de 20 l. Incluso tubos entre los distintos elementos y accesorios. Totalmente montado, conexionado y puesto en marcha por la empresa instaladora para la comprobación de su correcto funcionamiento. Sin incluir la instalación eléctrica.
Código |  |  | Unidad | Descripción | Cantidad | Precio unitario | Precio parcial
1 |  |  |  | Materiales
mt37bce198Ia |  |  | Ud | Grupo de presión de agua, de accionamiento regulable mediante tecnología Inverter, modelo HIDRO-INVERTER AP-HI-A/8-3 "EBARA", formado por: tres bombas centrífugas multicelulares, con una potencia de 0,6x3 kW, cuerpos de aspiración e impulsión y contrabridas de hierro fundido, eje y camisa externa de acero inoxidable, impulsores de policarbonato con fibra de vidrio, cierre mecánico, motor asíncrono de 2 polos, eficiencia IE3, aislamiento clase F, protección IP44, para alimentación trifásica a 400 V, equipo de regulación y control con variador de frecuencia (presión constante), unidad de control Hidro-Inverter con pantalla LCD (manómetro digital), pulsador para el control manual de las bombas, sistemas de protección, función de rearme automático, indicadores luminosos de tensión, funcionamiento y fallo de las bombas y teclado de acceso a menú de programación, bancada metálica, válvulas de corte, antirretorno y de aislamiento, manómetro, presostato, depósito de membrana, de chapa de acero de 20 l. | 1 | 40946100 | 40946100
mt37www050g |  |  | Ud | Manguito antivibración, de goma, con rosca de 2", para una presión máxima de trabajo de 10 bar. | 1 | 735292 | 735.292
mt37bce510a |  |  | Ud | Juego de 4 amortiguadores antivibración para la bancada del grupo de presión, "EBARA". | 1 | 837343 | 837.343
mt37www010 |  |  | Ud | Material auxiliar para instalaciones de plomería. | 1 | 14654 | 14.654
mt37bce906a |  |  | Ud | Puesta en marcha de grupo de presión con variador de frecuencia, "EBARA". | 1 | 1454880 | 1454880
[5 empty] | Subtotal materiales: |  | 43988300
2 |  |  |  | Mano de obra
mo008 |  |  | h | Oficial plomero. | 5.899 | 70502 | 415.889
mo107 |  |  | h | Medio oficial plomero. | 2.949 | 43905 | 129.477
[5 empty] | Subtotal mano de obra: |  | 545.366
3 |  |  |  | Herramientas
|  |  | % | Herramientas | 4 | 44533600 | 1781350
Coste de mantenimiento decenal: 49.093.862G en los primeros 10 años. |  |  |  |  | Costos directos (1+2+3): |  | 46315000