## Hoja 1
0CA010 | m² | Protección de aceras y de cordones de vereda.
Protección de aceras y de cordones de vereda existentes que pudieran verse afectados por el paso de vehículos durante los trabajos, mediante extendido de lámina separadora de polietileno, con una masa superficial de 230 g/m² y base de hormigón masivo de 10 cm de espesor, realizada con hormigón fck 150, HM-15/B/19/I elaborado en planta y vaciado con bomba.
Código |  |  | Unidad | Descripción | Cantidad | Precio unitario | Precio parcial
1 |  |  |  | Materiales
mt16png010e |  |  | m² | Film de polietileno de 0,25 mm de espesor y 230 g/m² de masa superficial. | 1.1 | 5364 | 5.9
mt10hmf130gnd |  |  | m³ | Hormigón masivo fck 150, bombeable, tipo HM-15/B/19/I, elaborado en planta. | 0.105 | 682287 | 71.64
[5 empty] | Subtotal materiales: |  | 77.54
2 |  |  |  | Equipo y maquinaria
mq06vib020 |  |  | h | Regla vibrante de 3 m. | 0.092 | 30047 | 2.764
mq06bhe010 |  |  | h | Camión bomba estacionado en obra, para bombeo de hormigón. | 0.005 | 1093810 | 5.469
mq05mai030 |  |  | h | Martillo neumático. | 0.165 | 26252 | 4.332
mq05pdm010a |  |  | h | Compresor portátil eléctrico 2 m³/min de caudal. | 0.165 | 24514 | 4.045
[5 empty] | Subtotal equipo y maquinaria: |  | 16.61
3 |  |  |  | Mano de obra
mo020 |  |  | h | Oficial de construcción. | 0.069 | 66739 | 4.605
mo113 |  |  | h | Ayudante de construcción. | 0.195 | 41173 | 8.029
mo077 |  |  | h | Medio oficial de construcción. | 0.035 | 42789 | 1.498
mo112 |  |  | h | Ayudante especializado de construcción. | 0.189 | 41847 | 7.909
[5 empty] | Subtotal mano de obra: |  | 22.041
4 |  |  |  | Herramientas
|  |  | % | Herramientas | 2 | 116.191 | 2.324
[5 empty] | Costos directos (1+2+3+4): |  | 118.515