## Hoja 1
ACB010 | m² |  | Entibaciones de madera en pozos y zanjas.
Apuntalamiento y entibación ligera para una protección del 20%, mediante cabeceros horizontales, amortizables en 10 usos y codales de madera, amortizables en 30 usos, fijados con puntas de acero, en zanjas, de hasta 3 m de profundidad y de hasta 1 m de ancho.
Código |  | Unidad |  | Descripción | Cantidad | Precio unitario | Precio parcial
1 |  |  |  | Materiales
mt08emt040 |  | m³ |  | Madera de pino para apuntalamiento y entibación de excavaciones. | 0.01 | 1421590 | 14216
mt08emt045a |  | m³ |  | Codal de madera, de 70 a 90 mm de diámetro y entre 2 y 2,5 m de longitud, para apuntalamiento y entibación de excavaciones. | 0.003 | 1280950 | 3843
mt08var060 |  | kg |  | Puntas de acero de 20x100 mm. | 0.05 | 55284 | 2764
[5 empty] | Subtotal materiales: |  | 20823
2 |  |  |  | Mano de obra
mo041 |  | h |  | Oficial de construcción de obra civil. | 0.201 | 71618 | 14395
mo087 |  | h |  | Medio oficial de construcción de obra civil. | 0.201 | 45914 | 9229
[5 empty] | Subtotal mano de obra: |  | 23624
3 |  |  |  | Herramientas
|  | % |  | Herramientas | 2 | 44447 | 889
[5 empty] | Costos directos (1+2+3): |  | 45336