## Hoja 1
ACB020 | m² |  | Entibaciones metálicas en pozos y zanjas.
Apuntalamiento y entibación cuajada para una protección del 100%, mediante módulos metálicos, compuestos por paneles de chapa de acero y codales extensibles, amortizables en 200 usos, en zanjas, de hasta 3 m de profundidad y de hasta 1 m de ancho.
Código |  | Unidad |  | Descripción | Cantidad | Precio unitario | Precio parcial
1 |  |  |  | Materiales
mt08ett020a |  | m² |  | Módulo metálico, compuesto por paneles de chapa de acero y codales extensibles, para apuntalamiento y entibación de excavaciones de hasta 3 m de profundidad y hasta 1 m de ancho. | 0.005 | 1457910 | 7.29
[5 empty] | Subtotal materiales: |  | 7.29
2 |  |  |  | Equipo y maquinaria
mq01exn020b |  | h |  | Retroexcavadora hidráulica sobre neumáticos, de 115 kW. | 0.165 | 312315 | 51.532
[5 empty] | Subtotal equipo y maquinaria: |  | 51.532
3 |  |  |  | Mano de obra
mo041 |  | h |  | Oficial de construcción de obra civil. | 0.151 | 66739 | 10.078
mo087 |  | h |  | Medio oficial de construcción de obra civil. | 0.302 | 42789 | 12.922
[5 empty] | Subtotal mano de obra: |  | 23
4 |  |  |  | Herramientas
|  | % |  | Herramientas | 2 | 81.822 | 1.636
[5 empty] | Costos directos (1+2+3+4): |  | 83.458