## Hoja 1
ACB030 | m² |  | Entibaciones de madera en galería.
Apuntalamiento y entibación ligera para una protección del 20%, mediante cabeceros horizontales, amortizables en 10 usos y codales de madera, amortizables en 30 usos, fijados con puntas de acero, en excavación en galería, de hasta 3 m de profundidad.
Código |  | Unidad |  | Descripción | Cantidad | Precio unitario | Precio parcial
1 |  |  |  | Materiales
mt08emt040 |  | m³ |  | Madera de pino para apuntalamiento y entibación de excavaciones. | 0.003 | 1421590 | 4.265
mt08emt045a |  | m³ |  | Codal de madera, de 70 a 90 mm de diámetro y entre 2 y 2,5 m de longitud, para apuntalamiento y entibación de excavaciones. | 0.017 | 1280950 | 21.776
mt08var060 |  | kg |  | Puntas de acero de 20x100 mm. | 0.005 | 55284 | 276
[5 empty] | Subtotal materiales: |  | 26.317
2 |  |  |  | Mano de obra
mo041 |  | h |  | Oficial de construcción de obra civil. | 0.378 | 71618 | 27.072
mo087 |  | h |  | Medio oficial de construcción de obra civil. | 0.189 | 45914 | 8.678
[5 empty] | Subtotal mano de obra: |  | 35.75
3 |  |  |  | Herramientas
|  | % |  | Herramientas | 2 | 62.067 | 1.241
[5 empty] | Costos directos (1+2+3): |  | 63.308