## Hoja 1
ACC020 | m³ |  | Terraplenado.
Terraplenado para coronación de terraplén, mediante el extendido en tongadas de espesor no superior a 30 cm de material de aportación, y posterior compactación con medios mecánicos hasta alcanzar una densidad seca no inferior al 100% de la máxima obtenida en el ensayo Proctor Modificado, y ello cuantas veces sea necesario, hasta conseguir la cota de subrasante. El precio no incluye la realización del ensayo Proctor Modificado.
Código |  | Unidad |  | Descripción | Cantidad | Precio unitario | Precio parcial
1 |  |  |  | Materiales
mt01art030d |  | m³ |  | Material de aportación, para formación de terraplenes. | 1 | 34592 | 34.592
[5 empty] | Subtotal materiales: |  | 34.592
2 |  |  |  | Equipo y maquinaria
mq01pan010a |  | h |  | Pala cargadora sobre neumáticos de 120 kW/1,9 m³. | 0.033 | 258847 | 8.542
mq04cab010b |  | h |  | Camión basculante de 10 t de carga, de 147 kW. | 0.05 | 212071 | 10.604
mq01doz010a |  | h |  | Bulldozer sobre cadenas D-6 de 103 kW. | 0.088 | 430768 | 37.908
mq02cia020j |  | h |  | Camión cisterna, de 8 m³ de capacidad. | 0.022 | 683057 | 15.027
mq02rov010i |  | h |  | Compactador monocilíndrico vibrante autopropulsado, de 129 kW, de 16,2 t, ancho de trabajo 213,4 cm. | 0.059 | 400849 | 23.65
mq01mot010a |  | h |  | Motoniveladora de 141 kW. | 0.019 | 436109 | 8.286
[5 empty] | Subtotal equipo y maquinaria: |  | 104.017
3 |  |  |  | Mano de obra
mo087 |  | h |  | Medio oficial de construcción de obra civil. | 0.088 | 42789 | 3.765
[5 empty] | Subtotal mano de obra: |  | 3.765
4 |  |  |  | Herramientas
|  | % |  | Herramientas | 2 | 142.374 | 2.847
[5 empty] | Costos directos (1+2+3+4): |  | 145.221