## Hoja 1
ACC010 | m³ | Desmonte.
Desmonte en tierra blanda, para dar al terreno la rasante de explanación prevista, con medios mecánicos, y carga a camión. El precio no incluye el transporte de los materiales excavados.
Código |  |  | Unidad | Descripción | Cantidad | Precio unitario | Precio parcial
1 |  |  |  | Equipo y maquinaria
mq01pan010a |  |  | h | Pala cargadora sobre neumáticos de 120 kW/1,9 m³. | 0.046 | 258847 | 11.907
[5 empty] | Subtotal equipo y maquinaria: |  | 11.907
2 |  |  |  | Mano de obra
mo087 |  |  | h | Medio oficial de construcción de obra civil. | 0.012 | 42789 | 513
[5 empty] | Subtotal mano de obra: |  | 513
3 |  |  |  | Herramientas
|  |  | % | Herramientas | 2 | 12.42 | 248
[5 empty] | Costos directos (1+2+3): |  | 12.668