## Hoja 1
ACE041 | m³ | Excavación de zanjas, con medios manuales.
Excavación de zanjas en roca, de hasta 1,25 m de profundidad máxima, con medios manuales, y carga mecánica a camión. El precio no incluye el transporte de los materiales excavados.
Código |  |  | Unidad | Descripción | Cantidad | Precio unitario | Precio parcial
1 |  |  |  | Equipo y maquinaria
mq01ret020c |  |  | h | Retrocargadora sobre neumáticos, de 74,9 kW. | 0.05 | 264313 | 13216
mq05mai030 |  |  | h | Martillo neumático. | 1.035 | 26594 | 27525
mq05pdm010a |  |  | h | Compresor portátil eléctrico 2 m³/min de caudal. | 1.035 | 24834 | 25703
[5 empty] | Subtotal equipo y maquinaria: |  | 66444
2 |  |  |  | Mano de obra
mo041 |  |  | h | Oficial de construcción de obra civil. | 1.601 | 71618 | 114660
mo087 |  |  | h | Medio oficial de construcción de obra civil. | 0.986 | 45914 | 45271
[5 empty] | Subtotal mano de obra: |  | 159931
3 |  |  |  | Herramientas
|  |  | % | Herramientas | 2 | 226375 | 4528
[5 empty] | Costos directos (1+2+3): |  | 230903