## Hoja 1
ACE050 | m³ | Excavación en galería.
Excavación en galería, en terreno compacto, con martillo neumático, y carga manual a camión. El precio no incluye el transporte de los materiales excavados.
Código |  |  | Unidad | Descripción | Cantidad | Precio unitario | Precio parcial
1 |  |  |  | Equipo y maquinaria
mq05mai030 |  |  | h | Martillo neumático. | 4.015 | 26594 | 106.776
mq05pdm110 |  |  | h | Compresor portátil diesel media presión 10 m³/min. | 4.015 | 45106 | 181.102
[5 empty] | Subtotal equipo y maquinaria: |  | 287.878
2 |  |  |  | Mano de obra
mo041 |  |  | h | Oficial de construcción de obra civil. | 5.161 | 71618 | 369.62
mo087 |  |  | h | Medio oficial de construcción de obra civil. | 8.308 | 45914 | 381.457
[5 empty] | Subtotal mano de obra: |  | 751.077
3 |  |  |  | Herramientas
|  |  | % | Herramientas | 2 | 1038960 | 20.779
[5 empty] | Costos directos (1+2+3): |  | 1059730