## Hoja 1
ACR021 | m³ |  | Relleno de zanjas, con agregados reciclados.
Relleno de zanjas con arena de material reciclado de hormigón de 0 a 5 mm de diámetro, y compactación en tongadas sucesivas de 25 cm de espesor máximo con rodillo vibrante de guiado manual, hasta alcanzar una densidad seca no inferior al 98% de la máxima obtenida en el ensayo Proctor Modificado. El precio no incluye la realización del ensayo Proctor Modificado.
Código |  | Unidad |  | Descripción | Cantidad | Precio unitario | Precio parcial
1 |  |  |  | Materiales
mt01aro020b |  | t |  | Arena de material reciclado de hormigón, de granulometría comprendida entre 0 y 5 mm, suministrada mediante camión. | 1.9 | 60426 | 114.809
[5 empty] | Subtotal materiales: |  | 114.809
2 |  |  |  | Equipo y maquinaria
mq02cia020j |  | h |  | Camión cisterna, de 8 m³ de capacidad. | 0.006 | 691977 | 4.152
mq02roa010a |  | h |  | Rodillo vibrante de guiado manual, de 700 kg, ancho de trabajo 70 cm. | 0.11 | 55144 | 6.066
[5 empty] | Subtotal equipo y maquinaria: |  | 10.218
3 |  |  |  | Mano de obra
mo087 |  | h |  | Medio oficial de construcción de obra civil. | 1.425 | 45914 | 65.428
[5 empty] | Subtotal mano de obra: |  | 65.428
4 |  |  |  | Herramientas
|  | % |  | Herramientas | 2 | 190.455 | 3.809
[5 empty] | Costos directos (1+2+3+4): |  | 194.264