## Hoja 1
ACR060 | m² |  | Compactación de fondo de excavación.
Compactación de fondo de caja de piso, con medios mecánicos.
Código |  | Unidad |  | Descripción | Cantidad | Precio unitario | Precio parcial
1 |  |  |  | Equipo y maquinaria
mq02rov010i |  | h |  | Compactador monocilíndrico vibrante autopropulsado, de 129 kW, de 16,2 t, ancho de trabajo 213,4 cm. | 0.02 | 406084 | 8.122
mq02cia020j |  | h |  | Camión cisterna, de 8 m³ de capacidad. | 0.024 | 691977 | 16.607
[5 empty] | Subtotal equipo y maquinaria: |  | 24.729
2 |  |  |  | Mano de obra
mo087 |  | h |  | Medio oficial de construcción de obra civil. | 0.094 | 45914 | 4.316
[5 empty] | Subtotal mano de obra: |  | 4.316
3 |  |  |  | Herramientas
|  | % |  | Herramientas | 2 | 29.045 | 581
[5 empty] | Costos directos (1+2+3): |  | 29.626