## Hoja 1
AUR041 | m³ |  | Relleno para drenaje, con agregados reciclados.
Relleno con agregado reciclado de hormigón de 40 a 80 mm de diámetro, para drenaje, y compactación en tongadas sucesivas de 30 cm de espesor máximo con pisón vibrante de guiado manual. El precio no incluye la red de drenaje ni la realización del ensayo Proctor Modificado.
Código |  | Unidad |  | Descripción | Cantidad | Precio unitario | Precio parcial
1 |  |  |  | Materiales
mt01aro010h |  | t |  | Agregado reciclado de hormigón, de granulometría comprendida entre 40 y 80 mm, suministrado mediante camión. | 2.325 | 58172 | 135.25
[5 empty] | Subtotal materiales: |  | 135.25
2 |  |  |  | Equipo y maquinaria
mq01pan010a |  | h |  | Pala cargadora sobre neumáticos de 120 kW/1,9 m³. | 0.022 | 258847 | 5.695
mq04cab010c |  | h |  | Camión basculante de 12 t de carga, de 162 kW. | 0.017 | 258461 | 4.394
mq02rop020 |  | h |  | Pisón vibrante de guiado manual, de 80 kg, con placa de 30x30 cm, tipo rana. | 0.343 | 22520 | 7.724
mq02cia020j |  | h |  | Camión cisterna, de 8 m³ de capacidad. | 0.013 | 683057 | 8.88
[5 empty] | Subtotal equipo y maquinaria: |  | 26.693
3 |  |  |  | Mano de obra
mo113 |  | h |  | Ayudante de construcción. | 0.393 | 41173 | 16.181
[5 empty] | Subtotal mano de obra: |  | 16.181
4 |  |  |  | Herramientas
|  | % |  | Herramientas | 2 | 178.124 | 3.562
Coste de mantenimiento decenal: 7.267G en los primeros 10 años. |  |  |  |  | Costos directos (1+2+3+4): |  | 181.686