## Hoja 1
CCG010 | m³ |  | Muro de gaviones de malla de doble torsión.
Muro de gaviones con una cara vista compuesto por gavión de 2000x1000x1000 mm de malla de doble torsión, hexagonal, de 50x70 mm, de alambre de acero galvanizado de 2,0 mm de diámetro; y relleno con medios manuales de las caras vistas del gavión con cantos rodados, consiguiendo una alineación perfecta de las caras, y con medios mecánicos del resto del gavión con piedra caliza, de granulometría comprendida entre 70 y 250 mm; montaje y desmontaje del sistema de encofrado necesario para evitar la deformación de los gaviones durante su llenado y asegurar la alineación y aplomado de la estructura. Incluso cable de acero para sujeción del gavión.
Código |  | Unidad |  | Descripción | Cantidad | Precio unitario | Precio parcial
1 |  |  |  | Materiales
mt07etf030a |  | Ud |  | Gavión de 2000x1000x1000 mm de malla de doble torsión, hexagonal, de 50x70 mm, de alambre de acero galvanizado de 2 mm de diámetro. | 0.525 | 180517 | 94.772
mt50spa052b |  | m |  | Tablón de madera de pino, de 20x7,2 cm. | 0.3 | 39726 | 11.918
mt50spa101 |  | kg |  | Clavos de acero. | 0.075 | 11763 | 882
mt50spa081a |  | Ud |  | Puntal metálico telescópico, de hasta 3 m de altura. | 0.01 | 120987 | 1.21
mt50spr100a |  | m |  | Cable de acero de 2 mm de diámetro, para sujeción de malla de doble torsión. | 1.75 | 10076 | 17.632
mt06psm010e |  | m³ |  | Cantos rodados de granulometría comprendida entre 70 y 250 mm, con desgaste en el ensayo de Los Ángeles < 50. | 0.22 | 159542 | 35.099
mt06psm010a |  | m³ |  | Piedra caliza de granulometría comprendida entre 70 y 250 mm, con desgaste en el ensayo de Los Ángeles < 50. | 0.88 | 124443 | 109.51
[5 empty] | Subtotal materiales: |  | 271.023
2 |  |  |  | Equipo y maquinaria
mq01exn020a |  | h |  | Retroexcavadora hidráulica sobre neumáticos, de 105 kW. | 0.071 | 298224 | 21.174
mq04cab010c |  | h |  | Camión basculante de 12 t de carga, de 162 kW. | 0.075 | 258461 | 19.385
[5 empty] | Subtotal equipo y maquinaria: |  | 40.559
3 |  |  |  | Mano de obra
mo041 |  | h |  | Oficial de construcción de obra civil. | 0.655 | 66739 | 43.714
mo087 |  | h |  | Medio oficial de construcción de obra civil. | 3.272 | 42789 | 140.007
[5 empty] | Subtotal mano de obra: |  | 183.721
4 |  |  |  | Herramientas
|  | % |  | Herramientas | 2 | 495.303 | 9.906
Coste de mantenimiento decenal: 75.781G en los primeros 10 años. |  |  |  |  | Costos directos (1+2+3+4): |  | 505.209