## Hoja 1
CCG010 | m³ |  | Muro de gaviones de malla de doble torsión.
Muro de gaviones con una cara vista compuesto por gavión de 3000x1000x1000 mm de malla de doble torsión, hexagonal, de 50x70 mm, de alambre de acero galvanizado de 2,0 mm de diámetro; y relleno con medios mecánicos con piedra caliza, de granulometría comprendida entre 70 y 250 mm; montaje y desmontaje del sistema de encofrado necesario para evitar la deformación de los gaviones durante su llenado y asegurar la alineación y aplomado de la estructura. Incluso grapas de acero para sujeción del gavión.
Código |  | Unidad |  | Descripción | Cantidad | Precio unitario | Precio parcial
1 |  |  |  | Materiales
mt07etf030e |  | Ud |  | Gavión de 3000x1000x1000 mm de malla de doble torsión, hexagonal, de 50x70 mm, de alambre de acero galvanizado de 2 mm de diámetro. | 0.35 | 243546 | 85.241
mt50spa052b |  | m |  | Tablón de madera de pino, de 20x7,2 cm. | 0.3 | 39726 | 11.918
mt50spa101 |  | kg |  | Clavos de acero. | 0.075 | 11763 | 882
mt50spa081a |  | Ud |  | Puntal metálico telescópico, de hasta 3 m de altura. | 0.01 | 120987 | 1.21
mt07etf025a |  | Ud |  | Grapa de alambre de acero galvanizado, de 3 mm de diámetro, con una resistencia a la tracción superior a 1720 N/mm² y una resistencia a la apertura superior a 2000 N/mm². | 80 | 184 | 14.712
mt06psm010a |  | m³ |  | Piedra caliza de granulometría comprendida entre 70 y 250 mm, con desgaste en el ensayo de Los Ángeles < 50. | 1.1 | 124443 | 136.887
[5 empty] | Subtotal materiales: |  | 250.85
2 |  |  |  | Equipo y maquinaria
mq01exn020a |  | h |  | Retroexcavadora hidráulica sobre neumáticos, de 105 kW. | 0.089 | 298224 | 26.542
mq04cab010c |  | h |  | Camión basculante de 12 t de carga, de 162 kW. | 0.075 | 258461 | 19.385
[5 empty] | Subtotal equipo y maquinaria: |  | 45.927
3 |  |  |  | Mano de obra
mo041 |  | h |  | Oficial de construcción de obra civil. | 0.437 | 66739 | 29.165
mo087 |  | h |  | Medio oficial de construcción de obra civil. | 2.181 | 42789 | 93.324
[5 empty] | Subtotal mano de obra: |  | 122.489
4 |  |  |  | Herramientas
|  | % |  | Herramientas | 2 | 419.266 | 8.385
Coste de mantenimiento decenal: 64.148G en los primeros 10 años. |  |  |  |  | Costos directos (1+2+3+4): |  | 427.651